## 2. sz. melléklet
Érintett település |  | Kemecse, Vasmegyer, Tiszarád, Beszterec, Buj, Balsa, Gávavencsellő, Tiszabercel, Paszab, Ibrány, Nagyhalász, Kótaj, Tiszatelek, Rakamaz, Tiszanagyfalu, Timár, Szabolcs
Sorszám | Művelet megnevezése | Mennyiség | Mértékegység | Ajánlati egyséár | Összesen
1. | Aszfaltmarás 5 cm vtg. - ig elszállítással | 105 | m2
2. | Aszfalt burkolat vágása | 265 | fm
3. | Aszfalt burkolat bontása 4-15 cm vtg-ig | 33 | m3
4. | Beton útalap vágása | 75 | fm
5. | Beton útalap bontása 15-25 cm vtg-ig | 34 | m3
6. | Szórt útalap bontása 15-25 cm vtg-ig | 23 | m3
7. | Bontott törmelék elszállítása, elhelyezése | 53 | m3
8. | Földkitermelés | 13 | m3
9. | Föld visszatöltés és tömörítés | 13 | m3
10. | Földszállítás 5 km-re | 6 | m3
11. | Beton útalap készítés15-25 cm vtg-ig | 80 | m3
12. | Szórt útalap készítés15-25 cm vtg-ig (anyag nélkül) | 4 | m2
13. | Tükör készítés burkolatok alá 0-25 cm vtg-ig | 320 | m2
14. | Tömörítés burkolatok alá (kiszedett tükör tömörítése) | 300 | m2
15. | Kavics ágyazat készítés osztályozatlan kavicsból, burkolatok alá | 9 | m3
16. | Útszegély helyreállítás, bontott szegélyből, alá és mellé betonozással (betongerenda készítéssel) | 275 | fm
17. | Útszegély helyreállítás, új szegélyből, alá és mellé betonozással (betongerenda készítéssel) | 225 | fm
18. | Járdaszegély helyreállítás, bontott szegélyből, alá és mellé betonozással (betongerenda készítéssel) | 350 | fm
19. | Járdaszegély helyreállítás, új szegélyből, alá és mellé betonozással (betongerenda készítéssel) | 315 | fm
20. | Térburkolat készítése bontott (8 cm) díszkő térburkolóval, kavicságyra | 100 | m2
21. | Burkolatok hézagainak kiöntése | 5 | m2
22. | Térburkolat készítése új (8 cm) díszkő térburkolóval, kavicságyra | 3 | m2
23. | Térburkolat alá betonozás | 253 | m2
24. | Díszkőburkolat bontása | 38 | m2
25. | Bontott díszkőburkolat tisztítása | 48 | m2
26. | Térburkolat készítése bontott járdalapból 6 cm vtg-ig | 30 | Ft/m2
27. | Térburkolat készítése új járdalapból 6 cm vtg-ig | 25 | Ft/m2
28. | Térburkolat készítése bontott gyephézagos betonelemmel 8 cm vtg-ig | 3 | m2
29. | Térburkolat készítése új gyephézagos betonelemmel 8 cm vtg-ig | 2 | m2
30. | Helyszínen készített bármilyen alakú vízelvezető betonfolyóka készítése 5-15 cm mélységgel, 10-25 cm vtg.-ban, bármely ágyazatra. | 30 | m3
31. | Régi betonfolyóka lerakása | 85 | fm
32. | Előre gyártott elemek beemelése saját daruval | 12 | h
33. | Rezsióradíj | 6 | h
34. | DIN szekrény beépítése (anyag ár nélkül) | 12 | db
35. | Akna fedlapok, víznyelők elhelyezése, szintbe állítása (anyag ár nélkül) | 12 | db
36. | Mosató javítás (anyag ár nélkül) | 4 | db
37. | Mosató fedlap beépítése (anyag ár nélkül) | 2 | db
38. | Betonból készült függőleges falak zsaluzása és betonozása | 24 | m3
39. | Vízszintes felületek aládúcolással történő betonozása | 3 | m3
40. | Csőfektetés 160 mm-ig anyagár nélkül | 16 | fm
41. | Csőfektetés 160-300 mm között anyagár nélkül | 16 | fm
42. | KRESZ táblák, korlátok kihelyezése és bontása | 20 | db
43. | Föld átrakás, karolás (kitermelés 50%-a) | 4 | m3
44. | Betonozás ágyazatként anyag nélkül | 0 | m3
45. | Betonszegély, fogak, műtárgyak anyag nélkül | 0 | m3
46. | Zsaluzás anyag nélkül | 6 | m2
47. | Bazaltkocka, terméskő rézsűburkolat készítése betonágyazatba rakva anyag nélkül | 3 | m2
48. | Egyszerű surrantó elemek lerakása betonágyra anyag nélkül | 0 | fm
49. | Vízszivattyúzás | 0 | üz.óra
50. | Betonacél elhelyezése függőleges, vízszintes szerkezeteken | 80 | kg
51. | Szennyvíz tisztítóakna fedlap szintbe helyezése aknanyak felbetonozásával 0-20 cm | 4 | db
52. | Szennyvíz tisztítóakna fedlap szintbe helyezése aknanyak felbetonozásával 20-40 cm | 4 | db
53. | Kétoldali falzsaluzás függőleges íves vagy ferde íves felülettel, 2,5-4 m sugár között, szerelt táblás zsaluzattal, kézzel mozgatva, 3 m magasságig | 0 | m2
54. | Sík és bordás vasbeton lemez zsaluzatát alátámasztó állvány készítése, 6,01-8,00 m magasságig, szerelt táblás zsaluzattal, 500 kg/m² terhelésig | 0 | légm3
55. | Beton- és vasbeton készítése, darus technológiával, .....minőségű betonból, lemezalap C12/15 - XN(H) földnedves kavicsbeton keverék CEM 32,5 pc. Dmax = 32 mm, m = 7,1 finomsági modulussal | 0 | m3
56. | Szerelőbeton készítése, .....minőségű betonból 8 cm vastagságig C12/15 - X0b(H) képlékeny kavicsbeton keverék CEM 32,5 pc. Dmax = 16 mm, m = 6,5 finomsági modulussal | 3 | m3
57. | Betonacél helyszíni szerelése függőleges vagy vízszintes tartószerkezetbe, lágyacélból, 8-12 mm átmérő között Betonacél, tekercsben, B 38.24 12 mm | 0 | t | 0
58. | Távtartók elhelyezése vasbeton szerkezetben, műanyagból, vasbeton lemezben hegesztett háló vagy hálós vasalás alá Műanyag távtartó U-bak 25 mm-es | 0 | m2 | 0
59. | Vasbetonfal készítése, X0v(H), XC1, XC2, XC3 környezeti osztályú, kissé képlékeny vagy képlékeny konzisztenciájú betonból, kézi bedolgozással, vibrátoros tömörítéssel, 25-50 cm vastagság között C30/37 - XC1 kissé képlékeny kavicsbeton keverék CEM 52,5 pc. Dmax = 24 mm, m = 7,0 finomsági modulussal | 0 | m3 | 0
60. | Sík vagy alulbordás vasbeton lemez készítése, 15°-os hajlásszögig, X0v(H), XC1, XC2, XC3 környezeti osztályú, kissé képlékeny vagy képlékeny konzisztenciájú betonból, kézi erővel, vibrátoros tömörítéssel, 12 cm vastagság felett C30/37 - XC1 kissé képlékeny kavicsbeton keverék CEM 52,5 pc. Dmax = 24 mm, m = 7,0 finomsági modulussal | 0 | m3 | 0
61. | Úton töltött idő | 25 | óra/fő | 25