## 8. sz. melléklet
Érintett település |  | Mátészalka, Jármi, Nyírcsaholy, Nyírmeggyes, Ópályi
Sorszám | Művelet megnevezése | Mennyiség | Mértékegység | Ajánlati egységár | Összesen
1. | Aszfaltmarás 5 cm vtg. - ig elszállítással |  | m2
2. | Aszfalt burkolat vágása | 100 | fm
3. | Aszfalt burkolat bontása 4-15 cm vtg-ig |  | m3
4. | Beton útalap vágása |  | fm
5. | Beton útalap bontása 15-25 cm vtg-ig | 15 | m3
6. | Szórt útalap bontása 15-25 cm vtg-ig |  | m3
7. | Bontott törmelék elszállítása, elhelyezése | 15 | m3
8. | Földkitermelés | 40 | m3
9. | Föld visszatöltés és tömörítés | 40 | m3
10. | Földszállítás 5 km-re | 30 | m3
11. | Beton útalap készítés15-25 cm vtg-ig | 55 | m3
12. | Szórt útalap készítés15-25 cm vtg-ig (anyag nélkül) |  | m2
13. | Tükör készítés burkolatok alá 0-25 cm vtg-ig | 420 | m2
14. | Tömörítés burkolatok alá (kiszedett tükör tömörítése) | 400 | m2
15. | Kavics ágyazat készítés osztályozatlan kavicsból, burkolatok alá | 3 | m3
16. | Útszegély helyreállítás, bontott szegélyből, alá és mellé betonozással (betongerenda készítéssel) | 180 | fm
17. | Útszegély helyreállítás, új szegélyből, alá és mellé betonozással (betongerenda készítéssel) |  | fm
18. | Járdaszegély helyreállítás, bontott szegélyből, alá és mellé betonozással (betongerenda készítéssel) | 100 | fm
19. | Járdaszegély helyreállítás, új szegélyből, alá és mellé betonozással (betongerenda készítéssel) |  | fm
20. | Térburkolat készítése bontott (8 cm) díszkő térburkolóval, kavicságyra | 200 | m2
21. | Burkolatok hézagainak kiöntése | 110 | m2
22. | Térburkolat készítése új (8 cm) díszkő térburkolóval, kavicságyra | 40 | m2
23. | Térburkolat alá betonozás | 200 | m2
24. | Díszkőburkolat bontása |  | m2
25. | Bontott díszkőburkolat tisztítása | 20 | m2
26. | Térburkolat készítése bontott járdalapból 6 cm vtg-ig |  | Ft/m2
27. | Térburkolat készítése új járdalapból 6 cm vtg-ig |  | Ft/m2
28. | Térburkolat készítése bontott gyephézagos betonelemmel 8 cm vtg-ig |  | m2
29. | Térburkolat készítése új gyephézagos betonelemmel 8 cm vtg-ig |  | m2
30. | Helyszínen készített bármilyen alakú vízelvezető betonfolyóka készítése 5-15 cm mélységgel, 10-25 cm vtg.-ban, bármely ágyazatra. |  | m3
31. | Régi betonfolyóka lerakása | 35 | fm
32. | Előre gyártott elemek beemelése saját daruval | 10 | h
33. | Rezsióradíj | 75 | h
34. | DIN szekrény beépítése (anyag ár nélkül) | 42 | db
35. | Akna fedlapok, víznyelők elhelyezése, szintbe állítása (anyag ár nélkül) | 16 | db
36. | Mosató javítás (anyag ár nélkül) | 10 | db
37. | Mosató fedlap beépítése (anyag ár nélkül) | 25 | db
38. | Betonból készült függőleges falak zsaluzása és betonozása | 15 | m3
39. | Vízszintes felületek aládúcolással történő betonozása |  | m3
40. | Csőfektetés 160 mm-ig anyagár nélkül | 30 | fm
41. | Csőfektetés 160-300 mm között anyagár nélkül | 30 | fm
42. | KRESZ táblák, korlátok kihelyezése és bontása | 60 | db
43. | Föld átrakás, karolás (kitermelés 50%-a) |  | m3
44. | Betonozás ágyazatként anyag nélkül |  | m3
45. | Betonszegély, fogak, műtárgyak anyag nélkül |  | m3
46. | Zsaluzás anyag nélkül | 10 | m2
47. | Bazaltkocka, terméskő rézsűburkolat készítése betonágyazatba rakva anyag nélkül |  | m2
48. | Egyszerű surrantó elemek lerakása betonágyra anyag nélkül |  | fm
49. | Vízszivattyúzás |  | üz.óra
50. | Betonacél elhelyezése függőleges, vízszintes szerkezeteken | 80 | kg
51. | Szennyvíz tisztítóakna fedlap szintbe helyezése aknanyak felbetonozásával 0-20 cm | 3 | db
52. | Szennyvíz tisztítóakna fedlap szintbe helyezése aknanyak felbetonozásával 20-40 cm | 3 | db
53. | Kétoldali falzsaluzás függőleges íves vagy ferde íves felülettel, 2,5-4 m sugár között, szerelt táblás zsaluzattal, kézzel mozgatva, 3 m magasságig |  | m2
54. | Sík és bordás vasbeton lemez zsaluzatát alátámasztó állvány készítése, 6,01-8,00 m magasságig, szerelt táblás zsaluzattal, 500 kg/m² terhelésig |  | légm3
55. | Beton- és vasbeton készítése, darus technológiával, .....minőségű betonból, lemezalap C12/15 - XN(H) földnedves kavicsbeton keverék CEM 32,5 pc. Dmax = 32 mm, m = 7,1 finomsági modulussal |  | m3
56. | Szerelőbeton készítése, .....minőségű betonból 8 cm vastagságig C12/15 - X0b(H) képlékeny kavicsbeton keverék CEM 32,5 pc. Dmax = 16 mm, m = 6,5 finomsági modulussal | 2 | m3
57. | Betonacél helyszíni szerelése függőleges vagy vízszintes tartószerkezetbe, lágyacélból, 8-12 mm átmérő között Betonacél, tekercsben, B 38.24 12 mm |  | t
58. | Távtartók elhelyezése vasbeton szerkezetben, műanyagból, vasbeton lemezben hegesztett háló vagy hálós vasalás alá Műanyag távtartó U-bak 25 mm-es |  | m2
59. | Vasbetonfal készítése, X0v(H), XC1, XC2, XC3 környezeti osztályú, kissé képlékeny vagy képlékeny konzisztenciájú betonból, kézi bedolgozással, vibrátoros tömörítéssel, 25-50 cm vastagság között C30/37 - XC1 kissé képlékeny kavicsbeton keverék CEM 52,5 pc. Dmax = 24 mm, m = 7,0 finomsági modulussal |  | m3
60. | Sík vagy alulbordás vasbeton lemez készítése, 15°-os hajlásszögig, X0v(H), XC1, XC2, XC3 környezeti osztályú, kissé képlékeny vagy képlékeny konzisztenciájú betonból, kézi erővel, vibrátoros tömörítéssel, 12 cm vastagság felett C30/37 - XC1 kissé képlékeny kavicsbeton keverék CEM 52,5 pc. Dmax = 24 mm, m = 7,0 finomsági modulussal |  | m3
61. | Úton töltött idő | 15 | óra/fő